## ALU
Koffer Alu-Sandwich

Maße
	mm	Preis		Gewicht
Länge	4000					Summe:	2.527,80 €
Breite	2400					Gewicht:	504,43	kg
Höhe	2200
Stärke	45	45,00 €	€/m²	9,8	kg/m²
Stärke Boden	100	100,00 €	€/m²		kg/m²
L-Profile	100x100x4		€/m	2,195	kg/m
L-Profile (Boden)	120x120x4		€/m	8,064	kg/m

Platten
	L (mm)	B (mm)	m²	Stück	€/m²		Einzelgewicht	Gewicht (kg)
Seiten	3910	2100	8,21	2	45,00 €	738,99 €	80,4678	160,94
Front/Heck	2400	2100	5,04	2	45,00 €	453,60 €	49,392	98,78
Dach	4000	2400	9,60	1	45,00 €	432,00 €	94,08	94,08
Boden	3910	2310	9,03	1	100,00 €	903,21 €	0	0,00

					Summe:	2.527,80 €		353,7996

Profile
	Profil		m	Stück	€/m²
Länge (Dach)	100x100x4		4,00	2	0,00 €	0,00 €		17,56
Höhe	100x100x4		2,20	4	0,00 €	0,00 €		19,316
Breite (Dach)	100x100x4		2,40	2	0,00 €	0,00 €		10,536
Länge (Boden)	120x120x4		4,00	2	0,00 €	0,00 €		64,512
Breite (Boden)	120x120x4		2,40	2	0,00 €	0,00 €		38,7072

					Summe:	0,00 €		150,6312

## GFK
Koffer GFK-Sandwich

Maße
	mm	Preis		Gewicht
Länge	4000					Summe:	2.527,80 €
Breite	2400					Gewicht:	504,43	kg
Höhe	2200
Stärke	45	45,00 €	€/m²	9,8	kg/m²
Stärke Boden	100	100,00 €	€/m²		kg/m²
L-Profile	100x100x4		€/m	2,195	kg/m
L-Profile (Boden)	120x120x4		€/m	8,064	kg/m

Platten
	L (mm)	B (mm)	m²	Stück	€/m²		Einzelgewicht	Gewicht (kg)
Seiten	3910	2100	8,21	2	45,00 €	738,99 €	80,4678	160,94
Front/Heck	2400	2100	5,04	2	45,00 €	453,60 €	49,392	98,78
Dach	4000	2400	9,60	1	45,00 €	432,00 €	94,08	94,08
Boden	3910	2310	9,03	1	100,00 €	903,21 €	0	0,00

					Summe:	2.527,80 €		353,7996

Profile
	Profil		m	Stück	€/m²
Länge (Dach)	100x100x4		4,00	2	0,00 €	0,00 €		17,56
Höhe	100x100x4		2,20	4	0,00 €	0,00 €		19,316
Breite (Dach)	100x100x4		2,40	2	0,00 €	0,00 €		10,536
Länge (Boden)	120x120x4		4,00	2	0,00 €	0,00 €		64,512
Breite (Boden)	120x120x4		2,40	2	0,00 €	0,00 €		38,7072

					Summe:	0,00 €		150,6312